## Folha 1
UVT010 | m |  | Vedação de terreno, de rede de torção simples.
Vedação de terreno formada por rede de torção simples, de 40 mm de espaçamento da malha e 1,8 mm de diâmetro, acabamento galvanizado e postes de aço galvanizado de 48 mm de diâmetro e 1,3 m de altura, encastrados em dados de betão. Inclusive acessórios para a fixação da rede de torção simples aos postes metálicos. O preço não inclui a escavação.
Unitário |  | Ud |  | Descrição | Rend. | Preço unitário | Importância
mt52vst030m |  | Ud |  | Poste interior de reforço de tubo de aço galvanizado, de 48 mm de diâmetro e 1,5 mm de espessura, de 1,3 m de altura, para rede de torção simples de 1 m de altura, com duas escoras de reforço. | 0.03 | 13.87 | 0.42
mt52vst030a |  | Ud |  | Poste intermédio de tubo de aço galvanizado, de 48 mm de diâmetro e 1,5 mm de espessura, de 1,3 m de altura, para rede de torção simples de 1 m de altura. | 0.3 | 4.63 | 1.39
mt52vst030K |  | Ud |  | Poste de esquina de tubo de aço galvanizado, de 48 mm de diâmetro e 1,5 mm de espessura, de 1,3 m de altura, para rede de torção simples de 1 m de altura, com duas escoras de reforço. | 0.08 | 13.87 | 1.11
mt52vst030y |  | Ud |  | Poste extremo de tubo de aço galvanizado, de 48 mm de diâmetro e 1,5 mm de espessura, de 1,3 m de altura, para rede de torção simples de 1 m de altura, com uma escora de reforço. | 0.08 | 9.97 | 0.8
mt52vst010ig |  | m² |  | Rede de torção simples, de 40 mm de espaçamento da malha e 1,8 mm de diâmetro, acabamento galvanizado. | 1.02 | 4 | 4.08
mt52vpm055 |  | Ud |  | Acessórios para a fixação da rede de torção simples aos postes metálicos. | 1 | 1.25 | 1.25
mt10hmf020fa |  | m³ |  | Betão simples C20/25 (X0(P); D25; S2; Cl 1,0), fabricado em central, segundo NP EN 206. | 0.015 | 74.97 | 1.12
mo087 |  | h |  | Ajudante de construção de obra civil. | 0.15 | 24.04 | 3.61
mo011 |  | h |  | Oficial de 1ª montador. | 0.1 | 25.32 | 2.53
mo080 |  | h |  | Ajudante de montador. | 0.1 | 24.04 | 2.4
|  | % |  | Custos directos complementares | 3 | 18.71 | 0.56
Custo de manutenção decenal: 3,28€ nos primeiros 10 anos. | [5 empty] | Total: | 19.27