## Folha 1
UVT020 | m |  | Vedação de terreno, de malha electrossoldada.
Vedação de terreno formada por painéis de malha electrossoldada, de 50x50 mm de espaçamento da malha e 4 mm de diâmetro, acabamento galvanizado, com aro de perfil oco de aço galvanizado de secção 20x20x1,5 mm e postes de perfil oco de aço galvanizado, de secção quadrada 40x40x1,5 mm e 1 m de altura, separados 2 m entre si e encastrados em muros de alvenaria ou betão. Inclusive argamassa de cimento para assentamento dos postes e acessórios para a fixação dos painéis de malha electrossoldada aos postes metálicos. O preço não inclui o muro.
Unitário |  | Ud |  | Descrição |  | Rend. |  | Preço unitário | Importância
mt52vse010a |  | m² |  | Painel de malha electrossoldada, de 50x50 mm de espaçamento da malha e 4 mm de diâmetro, acabamento galvanizado. |  | 1 |  | 8.75 | 8.75
mt52vpm020a |  | Ud |  | Poste de perfil oco de aço galvanizado, de secção quadrada 40x40x1,5 mm e 1 m de altura. |  | 0.55 |  | 4.93 | 2.71
mt52vpm010a |  | m |  | Perfil oco de aço galvanizado, de secção quadrada 20x20x1,5 mm. |  | 3 |  | 2.31 | 6.93
mt52vpm051 |  | Ud |  | Acessórios para a fixação dos painéis de malha electrossoldada aos postes metálicos. |  | 1 |  | 2.5 | 2.5
mt08aaa010a |  | m³ |  | Água. |  | 0.006 |  | 1.5 | 0.01
mt01arg005a |  | t |  | Areia de pedreira, para argamassa preparada em obra. |  | 0.015 |  | 18 | 0.27
mt08cem011a |  | kg |  | Cimento Portland CEM II/B-L 32,5 R, cor cinzento, em sacos, segundo NP EN 197-1. |  | 3.8 |  | 0.1 | 0.38
mt08adt010 |  | kg |  | Aditivo hidrófugo para impermeabilização de argamassas ou betões. |  | 0.076 |  | 1.2 | 0.09
mo087 |  | h |  | Ajudante de construção de obra civil. |  | 0.1 |  | 24.04 | 2.4
mo018 |  | h |  | Oficial de 1ª serralheiro. |  | 0.3 |  | 24.96 | 7.49
mo059 |  | h |  | Ajudante de serralheiro. |  | 0.3 |  | 24.11 | 7.23
|  | % |  | Custos directos complementares |  | 3 |  | 38.76 | 1.16
Custo de manutenção decenal: 6,79€ nos primeiros 10 anos. | [7 empty] | Total: | 39.92
Referência e título da norma |  |  |  |  | Aplicabilidade(a) |  | Obrigatoriedade(b) |  |  | Sistema(c)
EN 197-1:2011 |  |  |  |  | 172012 |  | 172013 |  |  | 1+
Cimento — Parte 1: Composição, especificações e critérios de conformidade para cimentos correntes
(a) Data de entrada em aplicação da norma harmonizada
(b) Data final do período de coexistência
(c) Sistema de avaliação e verificação da regularidade do desempenho