## Folha 1
UVT030 | m |  | Vedação de terreno, de malha electrossoldada modular.
Vedação de terreno formada por painel de malha electrossoldada com dobras de reforço, de 200x50 mm de espaçamento da malha, reduzido a 50x50 mm nas zonas de dobras, e 5 mm de diâmetro, de 2,50x2,00 m, acabamento galvanizado e postes de perfil oco de secção rectangular de 60x40x2 mm, encastrados no suporte.
Unitário |  | Ud |  | Descrição | Rend. | Preço unitário | Importância
mt52vsm010g |  | m |  | Painel de malha electrossoldada com dobras de reforço, de 200x50 mm de espaçamento da malha, reduzido a 50x50 mm nas zonas de dobras, e 5 mm de diâmetro, de 2,50x2,00 m, acabamento galvanizado. | 1 | 79.15 | 79.15
mt52vpm030g |  | Ud |  | Poste de perfil oco de aço de secção rectangular 60x40x2 mm, de 2 m de altura, acabamento galvanizado. | 0.2 | 19.97 | 3.99
mt52vpm050 |  | Ud |  | Acessórios de fixação dos painéis de malha electrossoldada modular aos postes metálicos | 2 | 2.38 | 4.76
mt10hmf020fa |  | m³ |  | Betão simples C20/25 (X0(P); D25; S2; Cl 1,0), fabricado em central, segundo NP EN 206-1. | 0.015 | 93.72 | 1.41
mo087 |  | h |  | Ajudante de construção de obra civil. | 0.101 | 17.97 | 1.81
mo011 |  | h |  | Oficial de 1ª montador. | 0.091 | 19.03 | 1.73
mo080 |  | h |  | Ajudante de montador. | 0.091 | 17.97 | 1.64
|  | % |  | Custos directos complementares | 3 | 94.49 | 2.83
Custo de manutenção decenal: 16,54€ nos primeiros 10 anos. | [5 empty] | Total: | 97.32