## Folha 1
UVT030 | m |  | Vedação de terreno, de malha electrossoldada modular.
Vedação de terreno formada por painel de malha electrossoldada com dobras de reforço, de 200x50 mm de espaçamento da malha, reduzido a 50x50 mm nas zonas de dobras, e 5 mm de diâmetro, marcada com tubos horizontais de 50x30x1,5 mm e tubos verticais de 40x30x1,5 mm, de 3,00x1,00 m, acabamento galvanizado e postes de perfil oco de secção rectangular de 60x40x1,5 mm, encastrados no suporte.
Unitário |  | Ud |  | Descrição | Rend. | Preço unitário | Importância
mt52vsm020a |  | m |  | Painel de malha electrossoldada com dobras de reforço, de 200x50 mm de espaçamento da malha, reduzido a 50x50 mm nas zonas de dobras, e 5 mm de diâmetro, marcada com tubos horizontais de 50x30x1,5 mm e tubos verticais de 40x30x1,5 mm, de 3,00x1,00 m, acabamento galvanizado. | 1 | 44.55 | 44.55
mt52vpm030a |  | Ud |  | Poste de perfil oco de aço de secção rectangular 60x40x2 mm, de 1 m de altura, acabamento galvanizado. | 0.2 | 12.38 | 2.48
mt52vpm050 |  | Ud |  | Acessórios de fixação dos painéis de malha electrossoldada modular aos postes metálicos | 1.2 | 2.38 | 2.86
mt10hmf020fa |  | m³ |  | Betão simples C20/25 (X0(P); D25; S2; Cl 1,0), fabricado em central, segundo NP EN 206-1. | 0.015 | 93.72 | 1.41
mo087 |  | h |  | Ajudante de construção de obra civil. | 0.101 | 17.97 | 1.81
mo011 |  | h |  | Oficial de 1ª montador. | 0.091 | 19.03 | 1.73
mo080 |  | h |  | Ajudante de montador. | 0.091 | 17.97 | 1.64
|  | % |  | Custos directos complementares | 3 | 56.48 | 1.69
Custo de manutenção decenal: 9,89€ nos primeiros 10 anos. | [5 empty] | Total: | 58.17