## Folha 1
UXC030 |  |  | m² | Pavimento contínuo multicamada de argamassa hidráulica polimérica, para exteriores.
Pavimento contínuo liso de 10 mm de espessura, para exteriores de habitações, urbanizações e espaços públicos com tráfego pedonal, realizado sobre superfície de betão (não incluída neste preço), através da aplicação sucessiva de: camada de primário tapa-poros e ponte de aderência Weber TP "WEBER CEMARKSA", camada de argamassa autonivelante polimérica para utilização exterior Weber.floor Lex "WEBER CEMARKSA", cor cinzento, e acabamento através de camada de impermeabilização com resina impermeabilizante de altas prestações Weber PU "WEBER CEMARKSA".
Unitário | Ud | Descrição |  |  | Rend. | Preço unitário | Importância
mt10rhg020a | Ud | Repercussão, por m² de superfície de betão, de eliminação por aspiração de pó e outros resíduos. |  |  | 1 | 0.36 | 0.36
mt09wnc070b | kg | Primário tapa-poros e ponte de aderência Weber TP "WEBER CEMARKSA", aplicado para regularizar a porosidade e melhorar a aderência dos suportes porosos com absorção, composto de resina acrílica em dispersão aquosa e aditivos específicos. |  |  | 0.2 | 8.31 | 1.66
mt09moc020e | kg | Argamassa autonivelante polimérica para utilização exterior Weber.floor Lex "WEBER CEMARKSA", cor cinzento, composto de cimento cinzento, resina, areia de sílica e aditivos orgânicos e inorgânicos. |  |  | 15 | 1.05 | 15.75
mt09wnc050 | kg | Resina impermeabilizante de altas prestações Weber PU "WEBER CEMARKSA", aplicada para a cura e vedação de pavimentos contínuos de betão impresso, composta de polímero uretânico alifático com filtros ultravioletas. |  |  | 0.3 | 14.47 | 4.34
mq06pym020 | h | Misturadora-bombeadora para argamassas autonivelantes. |  |  | 0.1 | 10.18 | 1.02
mo040 | h | Oficial de 1ª construção de obra civil. |  |  | 0.101 | 16.85 | 1.7
mo082 | h | Ajudante de construção de obra civil. |  |  | 0.101 | 16.45 | 1.66
| % | Meios auxiliares |  |  | 2 | 26.49 | 0.53
| % | Custos indirectos |  |  | 3 | 27.02 | 0.81
Custo de manutenção decenal: 5,84€ nos primeiros 10 anos. | [5 empty] | Total: | 27.83