## Folha 1
UXF020 | m² |  | Camada de mistura betuminosa a frio.
Camada de 8 cm de espessura de mistura betuminosa a frio de composição densa, tipo DF12, com inerte granítico e emulsão betuminosa. O preço não inclui a camada base.
Unitário |  | Ud |  | Descrição | Rend. | Preço unitário | Importância
mt47aag030aa |  | t |  | Mistura betuminosa a frio de composição densa, tipo DF12, com inerte granítico e emulsão betuminosa. | 0.184 | 85.43 | 15.72
mq11ext030 |  | h |  | Espalhadora asfáltica sobre rastos, de 81 kW. | 0.002 | 227.25 | 0.45
mq02ron010a |  | h |  | Cilindro vibratório tandem auto-propulsado, de 24,8 kW, de 2450 kg, largura de trabalho 100 cm. | 0.002 | 55.71 | 0.11
mq11com010 |  | h |  | Compactador de pneus auto-propulsado, de 12/22 t. | 0.002 | 65.18 | 0.13
mo041 |  | h |  | Oficial de 1ª construção de obra civil. | 0.004 | 22.68 | 0.09
mo087 |  | h |  | Ajudante de construção de obra civil. | 0.017 | 22.13 | 0.38
|  | % |  | Custos directos complementares | 2 | 16.88 | 0.34
Custo de manutenção decenal: 2,41€ nos primeiros 10 anos. | [5 empty] | Total: | 17.22