## Folha 1
UXM010 | m² |  | Pavimento deck de madeira para exterior.
Pavimento deck para exterior, formado por tábuas de madeira maciça, de elondo, de 35x155x800/2800 mm, fixadas através do sistema de fixação à vista, sobre ripas de madeira de pinho, de 65x38 mm, com classe de risco 4 segundo NP EN 335, separadas 60 cm entre si e fixadas à base de betão com buchas expansivas metálicas e tira-fundos; escovagem e posterior aplicação de duas demãos de lasur aquoso de secagem rápida para exterior, cor Teca, acabamento acetinado rendimento: 0,083 l/m² cada demão como tratamento protector e decorativo. Inclusive tira-fundos para fixação das réguas às ripas e peças especiais. O preço não inclui a base de betão.
Unitário |  | Ud |  | Descrição |  | Rend. |  | Preço unitário | Importância
mt18mva015d |  | m |  | Ripa de madeira de pinho, de 65x38 mm, tratada em autoclave, com classe de risco 4 segundo NP EN 335, para apoio e fixação dos pavimentos deck de exterior. |  | 2.5 |  | 2.55 | 6.38
mt18mta030ci |  | m² |  | Tábuas de madeira maciça, de elondo, de 35x155x800/2800 mm, sem tratar, para escovagem e aplicação de um tratamento protector e decorativo em obra; com acessórios de montagem. Segundo EN 13810-1 e EN 14342 |  | 1.05 |  | 64.8 | 68.04
mt18mva090 |  | Ud |  | Tira-fundo latonado, para madeira, de cabeça escareada hexagonal, para chave Allen. |  | 28 |  | 0.23 | 6.44
mt18mva085a |  | Ud |  | Bucha expansiva metálica e tira-fundo, para fixação de ripas ou madres de madeira sobre suporte base de betão. |  | 5 |  | 1.2 | 6
mt27lsa020b |  | l |  | Lasur aquoso de secagem rápida para exterior, cor Teca, acabamento acetinado, à base de resinas acrílicas híbridas e copolímeros de poliuretano, com um agente biocida, contra fungos de mancha azul e bolores, com resistência à intempérie, para aplicar com trincha, rolo ou pistola sobre pavimentos exteriores de madeira, como tratamento protector e decorativo. |  | 0.166 |  | 24.94 | 4.14
mo025 |  | h |  | Oficial de 1ª instalador de pavimentos de madeira. |  | 0.5 |  | 19.19 | 9.6
mo063 |  | h |  | Ajudante de instalador de pavimentos de madeira. |  | 0.5 |  | 18.74 | 9.37
mo038 |  | h |  | Oficial de 1ª pintor. |  | 0.3 |  | 19.19 | 5.76
mo076 |  | h |  | Ajudante de pintor. |  | 0.05 |  | 18.74 | 0.94
|  | % |  | Custos directos complementares |  | 2 |  | 116.67 | 2.33
Custo de manutenção decenal: 53,55€ nos primeiros 10 anos. | [7 empty] | Total: | 119
Referência e título da norma |  |  |  |  | Aplicabilidade(a) |  | Obrigatoriedade(b) |  |  | Sistema(c)
EN 14342:2013 |  |  |  |  | 882014 |  | 882015
Madeira para pavimentos — Características, avaliação da conformidade e marcação
(a) Data de entrada em aplicação da norma harmonizada e início do período de coexistência
(b) Data final do período de coexistência / entrada em vigor da marcação CE
(c) Sistema de avaliação e verificação da regularidade do desempenho