## Folha 1
UXS020 | m² |  | Pavimento de grelha de polietileno de alta densidade.
Superfície acessível de relva protegido com grelha alveolar de polietileno de alta densidade estável aos raios UV.
Unitário |  | Ud |  | Descrição | Rend. | Preço unitário | Importância
mt01ard030b |  | t |  | Brita filtrante não seleccionada. | 0.33 | 9.5 | 3.14
mt01ara010 |  | m³ |  | Areia de 0 a 5 mm de diâmetro. | 0.048 | 12.02 | 0.58
mt18rad010a |  | m² |  | Grelha alveolar de polietileno de alta densidade estável aos raios UV, de 50x42x4,5 cm, cor verde, para execução de superfícies transitáveis com relva ou inerte. | 1.05 | 12.25 | 12.86
mt48tif020 |  | kg |  | Adubo para pré-sementeira de relva. | 0.1 | 0.41 | 0.04
mt48tie030a |  | m³ |  | Terra vegetal crivada, fornecida a granel. | 0.04 | 23.7 | 0.95
mt48tis010 |  | kg |  | Mistura de sementes para relva. | 0.03 | 5 | 0.15
mt48tie040 |  | kg |  | Húmus limpo crivado. | 2 | 0.03 | 0.06
mt08aaa010a |  | m³ |  | Água. | 0.05 | 1.5 | 0.08
mq01pan070b |  | h |  | Mini pá carregadora sobre pneus, de 52 kW/1 m³ kW. | 0.05 | 32.78 | 1.64
mo041 |  | h |  | Oficial de 1ª construção de obra civil. | 0.083 | 16.85 | 1.4
mo087 |  | h |  | Ajudante de construção de obra civil. | 0.181 | 16.45 | 2.98
mo040 |  | h |  | Oficial de 1ª jardineiro. | 0.101 | 16.85 | 1.7
mo115 |  | h |  | Operário jardineiro. | 0.201 | 15.82 | 3.18
|  | % |  | Meios auxiliares | 2 | 28.76 | 0.58
|  | % |  | Custos indirectos | 3 | 29.34 | 0.88
Custo de manutenção decenal: 4,23€ nos primeiros 10 anos. | [5 empty] | Total: | 30.22