## Folha 1
UXS020 | m² |  |  | Pavimento de grelha de polietileno de alta densidade.
Superfície acessível de areia granítica estabilizada com grelha alveolar de polietileno de alta densidade estável aos raios UV, Salvaverde "DALIFORMA".
Unitário |  | Ud | Descrição |  | Rend. | Preço unitário | Importância
mt01ard030b |  | t | Brita filtrante não seleccionada. |  | 0.33 | 9.5 | 3.14
mt01ara010 |  | m³ | Areia de 0 a 5 mm de diâmetro. |  | 0.048 | 12.02 | 0.58
mt18rad010o |  | m² | Grelha alveolar de polietileno de alta densidade estável aos raios UV, Salvaverde "DALIFORMA", de 50x42x4,5 cm, cor preto, para execução de superfícies transitáveis com relva ou inerte. |  | 1.05 | 12.63 | 13.26
mt01arp040b |  | m³ | Areia granítica seleccionada de britagem, cor, de 0 a 5 mm de diâmetro. |  | 0.06 | 24.75 | 1.49
mq01pan070b |  | h | Mini pá carregadora sobre pneus, de 52 kW/1 m³ kW. |  | 0.05 | 32.78 | 1.64
mo040 |  | h | Oficial de 1ª construção de obra civil. |  | 0.083 | 16.85 | 1.4
mo085 |  | h | Ajudante de construção de obra civil. |  | 0.181 | 16.45 | 2.98
mo039 |  | h | Oficial de 1ª jardineiro. |  | 0.101 | 16.85 | 1.7
mo113 |  | h | Operário jardineiro. |  | 0.201 | 15.82 | 3.18
|  | % | Meios auxiliares |  | 2 | 29.37 | 0.59
|  | % | Custos indirectos |  | 3 | 29.96 | 0.9
Custo de manutenção decenal: 4,32€ nos primeiros 10 anos. | [5 empty] | Total: | 30.86