## Folha 1
YCA010 | m | Zona de passagem pedonal protegida.
Andaime para plataforma de protecção no interior da obra.
Composto |  |  | Ud | Composição | Rend. | p.s. | Preço artigo
mt50spa010cc |  |  | Ud | Pórtico de andaime metálico tubular de 1,50 m de largura e 3,00 m de altura. | 0.042 | 27.07 | 1.14
mt50spa020c |  |  | Ud | Diagonais de contraventamento para módulo de andaime de 3,00 m de altura. | 0.18 | 11.21 | 2.02
mt50spa030a |  |  | Ud | Base regulável para pórtico. | 0.09 | 13.34 | 1.2
mt50spa040d |  |  | Ud | Longitudinal para andaime de 3,00 m de comprimento. | 0.09 | 7.81 | 0.7
mt13ccg010c |  |  | m² | Chapa de aço galvanizado, espessura 1,0 mm. | 0.165 | 9.95 | 1.64
mo011 |  |  | h | Oficial de 1ª construção. | 0.354 | 16.08 | 5.69
mo060 |  |  | h | Operário não qualificado construção. | 0.354 | 14.63 | 5.18
|  |  | % | Meios auxiliares | 2 | 17.57 | 0.35
|  |  | % | Custos indirectos | 3 | 17.92 | 0.54
[6 empty] | Total: | 18.46