## Folha 1
YCA030 | Ud |  | Torre de trabalho em altura formada por andaime tubular normalizado.
Torre fixa de andaime auto-estável para trabalhos em altura, com colocação da plataforma de trabalho de 3,00x1,00 m a uma altura de 3,00 m.
Composto |  | Ud |  | Composição | Rend. | p.s. | Preço artigo
mt50spa010bc |  | Ud |  | Pórtico de andaime metálico tubular de 1,00 m de largura e 3,00 m de altura. | 0.1 | 23.22 | 2.32
mt50spa020c |  | Ud |  | Diagonais de contraventamento para módulo de andaime de 3,00 m de altura. | 0.2 | 11.21 | 2.24
mt50spa030a |  | Ud |  | Base regulável para pórtico. | 0.2 | 13.34 | 2.67
mt50spa040d |  | Ud |  | Longitudinal para andaime de 3,00 m de comprimento. | 0.2 | 7.81 | 1.56
mt50spa120d |  | Ud |  | Plataforma enformada metálica extensível de 0,30 m de largura e 3,00 m de comprimento, para andaime. | 0.3 | 25 | 7.5
mt50spb010a |  | m |  | Tubo metálico de 50 mm de diâmetro, pintado em cores. | 1.32 | 4.24 | 5.6
mt50spa050bb |  | m³ |  | Prancha de madeira de pinho, dimensões 15x5,2 cm. | 0.005 | 295 | 1.48
mo011 |  | h |  | Oficial de 1ª construção. | 0.354 | 16.08 | 5.69
mo060 |  | h |  | Operário não qualificado construção. | 0.354 | 14.63 | 5.18
|  | % |  | Meios auxiliares | 2 | 34.24 | 0.68
|  | % |  | Custos indirectos | 3 | 34.92 | 1.05
[6 empty] | Total: | 35.97