## Folha 1
YSB030 | m |  | Corrente de delimitação.
Corrente de delimitação de zona de perigo com elos de polietileno de alta densidade, de 53x21x6 mm de diâmetro, cor vermelho e branco, fixada cada 3 m a postes de PVC, de 90 cm de altura e 50 mm de diâmetro, cor vermelho e branco, com base de enchimento. Amortizável a corrente em 10 utilizações e os postes em 10 utilizações.
Unitário |  | Ud |  | Descrição | Rend. | Preço unitário | Importância
mt50bal065a |  | m |  | Corrente de delimitação de zona de perigo com elos de polietileno de alta densidade, de 53x21x6 mm de diâmetro, cor vermelho e branco. | 0.1 | 2.3 | 0.23
mt50bal060a |  | Ud |  | Poste de PVC, de 90 cm de altura e 50 mm de diâmetro, cor vermelho e branco, com base de enchimento e ganchos de fixação da corrente de delimitação. | 0.047 | 30.24 | 1.42
mt01ara010a |  | m³ |  | Areia com granulometria de 0 a 5 mm de diâmetro, limpa. | 0.002 | 14.3 | 0.03
mo120 |  | h |  | Operário Segurança e Saúde. | 0.1 | 23.29 | 2.33
|  | % |  | Custos directos complementares | 2 | 4.01 | 0.08
[6 empty] | Total: | 4.09