## Folha 1
YSM030 |  |  | Ud | Balizamento e sinalização de zona protegida de peões contra o tráfego rodado.
Balizamento e sinalização de zona protegida de peões contra o tráfego rodado, composto por 5 cercas amovíveis de 3,50x2,00 m, formadas por painel de malha electrossoldada de 200x100 mm de espaçamento da malha e postes verticais de 40 mm de diâmetro, acabamento galvanizado, colocados sobre bases pré-fabricadas de betão, com malha de ocultação colocada sobre a cerca, 1 sinal provisório de obra de chapa de aço galvanizado, de perigo, triangular, L=70 cm, com retro-reflexão nível 1 (E.G.), com cavalete portátil de aço galvanizado, 1 sinal provisório de obra de chapa de aço galvanizado, de regulamentação, circular, Ø=60 cm, com retro-reflexão nível 1 (E.G.), com cavalete portátil de aço galvanizado, e 6 balizas luminosas intermitentes para sinalização, de cor âmbar, com lâmpada Led. Amortizáveis as cercas em 5 utilizações, as bases em 5 utilizações, o sinal triangular em 5 utilizações e o cavalete em 5 utilizações, o sinal circular em 5 utilizações e o cavalete em 5 utilizações, e as balizas em 10 utilizações.
Unitário | Ud | Descrição |  |  | Rend. | Preço unitário | Importância
mt50spv020 | Ud | Cerca amovível de 3,50x2,00 m, formada por painel de malha electrossoldada com dobras de reforço, de 200x100 mm de espaçamento da malha, com arames horizontais de 5 mm de diâmetro e verticais de 4 mm de diâmetro, soldados nos extremos a postes verticais de 40 mm de diâmetro, acabamento galvanizado, para delimitação provisória de zona de obras, incluindo argolas para união de postes. |  |  | 1 | 30.75 | 30.75
mt50spv025 | Ud | Base pré-fabricada de betão, de 65x24x12 cm, com 8 orifícios, reforçada com varões de aço, para suporte de cerca amovível. |  |  | 1.2 | 4.8 | 5.76
mt50spr050 | m² | Rede de malha apertada de polietileno de alta densidade, com tratamento ultravioleta, cor verde, 60% de percentagem de corta-vento, com orifícios de 20 em 20 cm em todo o perímetro para a sua inserção nos módulos dos andaimes. |  |  | 35 | 0.44 | 15.4
mt50les010ba | Ud | Sinal provisório de obra de chapa de aço galvanizado, de perigo, triangular, L=70 cm, com retro-reflexão nível 1 (E.G.), segundo o Decreto Regulamentar n.º 22-A/98. |  |  | 0.2 | 32.33 | 6.47
mt50les050a | Ud | Cavalete portátil de aço galvanizado, para sinal provisório de obra. |  |  | 0.2 | 7.9 | 1.58
mt50les010ja | Ud | Sinal provisório de obra de chapa de aço galvanizado, de regulamentação, circular, Ø=60 cm, com retro-reflexão nível 1 (E.G.), segundo o Decreto Regulamentar n.º 22-A/98. |  |  | 0.2 | 33.39 | 6.68
mt50les050a | Ud | Cavalete portátil de aço galvanizado, para sinal provisório de obra. |  |  | 0.2 | 7.9 | 1.58
mt50bal040b | Ud | Baliza luminosa intermitente para sinalização, de cor âmbar, com lâmpada Led e encaixe metálico para suporte. |  |  | 0.6 | 17.5 | 10.5
mt50bal041a | Ud | Pilha de 6V tipo 4R25 standard. |  |  | 12 | 4.5 | 54
mo018 | h | Oficial de 1ª construção. |  |  | 1.771 | 16.08 | 28.48
mo104 | h | Operário não qualificado construção. |  |  | 4.453 | 14.63 | 65.15
| % | Meios auxiliares |  |  | 2 | 226.35 | 4.53
| % | Custos indirectos |  |  | 3 | 230.88 | 6.93
[6 empty] | Total: | 237.81