## Folha 1
YSS030 | Ud |  | Sinal de segurança e saúde no trabalho, de aviso.
Sinal de aviso, de PVC serigrafado, de 297x210 mm, com pictograma preto de forma triangular sobre fundo amarelo, amortizável em 3 utilizações, fixado com abraçadeiras.
Unitário |  | Ud |  | Descrição | Rend. | Preço unitário | Importância
mt50les030fa |  | Ud |  | Sinal de aviso, de PVC serigrafado, de 297x210 mm, com pictograma preto de forma triangular sobre fundo amarelo, com 4 orifícios de fixação, segundo Decreto-Lei n.º 141/95 e Portaria n.º 1456-A/95. | 0.333 | 4.39 | 1.46
mt50spr046 |  | Ud |  | Abraçadeira de nylon, de 4,8x200 mm. | 4 | 0.04 | 0.16
mo120 |  | h |  | Operário Segurança e Saúde. | 0.15 | 23.29 | 3.49
|  | % |  | Custos directos complementares | 2 | 5.11 | 0.1
[6 empty] | Total: | 5.21