## Folha 1
0XA111 | Ud |  | Aluguer de andaime tubular de volume.
Aluguer, durante 30 dias naturais, de andaime de volume, formado por 300 m³ de estrutura tubular de aço galvanizado a quente, de 48,3 mm de diâmetro e 3,2 mm de espessura, e plataforma de trabalho de 100 m², situada até 10 m de altura máxima, escada interior com alçapão e guarda-corpos traseiro com duas barras e rodapé, e guarda-corpos frontal com uma barra.
Unitário |  | Ud |  | Descrição | Rend. | Preço unitário | Importância
mq13ats020a |  | Ud |  | Aluguer diário de m³ de andaime de volume, de 10 m de altura máxima de trabalho, constituído por estrutura tubular de aço galvanizado a quente, de 48,3 mm de diâmetro e 3,2 mm de espessura, fabricado cumprindo as exigências de qualidade expostas na norma NP EN ISO 9001, segundo EN 12810 e EN 12811; inclusive p/p de escada interior com alçapão e guarda-corpos com duas barras e rodapé. | 10432.8 | 0.04 | 417.31
mq13ats030a |  | Ud |  | Aluguer diário de m² de plataforma de trabalho de chapa perfurada de aço. | 3477.6 | 0.09 | 312.98
|  | % |  | Custos directos complementares | 2 | 730.29 | 14.61
[6 empty] | Total: | 744.9