## Folha 1
ANS022 |  |  | m² | Sistema "EDING APS" para piso térreo ventilado de betão.
Piso térreo ventilado de betão armado de 5+4 cm de altura, com sistema de cofragem perdida de polipropileno reciclado, sistema MODÌ, modelo MS 50 "EDING APS", realizado com betão C25/30 (XC1(P); D25; S3; Cl 0,4) fabricado em central, e betonagem com grua, e malha electrossoldada AR50 de aço A500 EL sobre separadores homologados, em camada de compressão de 4 cm de espessura.
Unitário | Ud | Descrição |  |  |  | Rend. | Preço unitário |  | Importância
mt07cie010aa | m² | Módulos de polipropileno reciclado, para massames e lajes térreas ventiladas, sistema MODÌ, modelo MS 50 "EDING APS", de 58x58x5 cm, para sistema de cofragem perdida. |  |  |  | 1.05 | 6.81 |  | 7.15
mt07ame020ffc | m² | Malha electrossoldada AR50 100x300 mm, com arames longitudinais de 5,0 mm de diâmetro e arames transversais de 4,2 mm de diâmetro, aço A500 EL. |  |  |  | 1.1 | 2.35 |  | 2.59
mt10haf020fAEi | m³ | Betão C25/30 (XC1(P) D25; S3; Cl 0,4), fabricado em central, segundo NP EN 206-1. |  |  |  | 0.044 | 100.41 |  | 4.42
mt07aco020g | Ud | Separador homologado para nervuras "in situ" em lajes aligeiradas. |  |  |  | 3 | 0.06 |  | 0.18
mt16pea020b | m² | Painel rígido de poliestireno expandido, segundo NP EN 13163, bordo lateral recto, de 20 mm de espessura, resistência térmica 0,55 m²°C/W, condutibilidade térmica 0,036 W/(m°C), para junta de dilatação. |  |  |  | 0.05 | 1.34 |  | 0.07
mo019 | h | Oficial de 1ª construção. |  |  |  | 0.11 | 16.85 |  | 1.85
mo075 | h | Ajudante de construção. |  |  |  | 0.106 | 16.45 |  | 1.74
mo111 | h | Operário não qualificado construção. |  |  |  | 0.11 | 15.82 |  | 1.74
| % | Meios auxiliares |  |  |  | 2 | 19.74 |  | 0.39
| % | Custos indirectos |  |  |  | 3 | 20.13 |  | 0.6
Custo de manutenção decenal: 1,66€ nos primeiros 10 anos. | [6 empty] | Total: |  | 20.73
Referência e título da norma |  |  |  |  | Aplicabilidade (1) |  |  | Obrigatoriedade (2) |  | Sistema (3)
EN 13163:2012 |  |  |  |  | 192013 |  |  | 192013
Produtos de isolamento térmico para aplicação em edifícios - Produtos manufaturados em poliestireno expandido (EPS) - Especificação Especificação
(1) Data de entrada em aplicação da norma harmonizada e início do período de coexistência
(2) Data final do período de coexistência / entrada em vigor da marcação CE
(3) Sistema de avaliação e verificação da regularidade do desempenho