## Folha 1
ANS025 | m² | Massame de betão simples com cal.
Massame de betão simples de 10 cm de espessura, realizado com cal hidráulica natural, tipo NHL 5, com uma resistência à compressão aos 90 ddias maior ou igual a 11,5 Mpa (115 kg/cm²), preparado em obra e betonagem com meios manuais, espalhamento e vibração manual através de régua vibradora, sem tratamento da superfície; com juntas de retracção de 5 mm de espessura, através de corte com disco de diamante. Inclusive painel de madeira de 2 cm de espessura, para a execução de juntas de retracção. O preço não inclui a sub-base.
Unitário |  |  | Ud | Descrição | Rend. |  | Preço unitário |  | Importância
mt08aaa010a |  |  | m³ | Água. | 0.026 |  | 1.5 |  | 0.04
mt01arg008a |  |  | m³ | Areia, de tamanho máximo 0/3 mm. | 0.043 |  | 16.65 |  | 0.72
mt01arg008c |  |  | m³ | Areia, de tamanho máximo 3/8 mm. | 0.043 |  | 20.9 |  | 0.9
mt01arg008d |  |  | m³ | Gravilha, de tamanho máximo 8/16 mm. | 0.057 |  | 23.6 |  | 1.35
mt08cal020c |  |  | kg | Cal hidráulica natural tipo NHL 5, em sacos, segundo NP EN 459-1. | 50.164 |  | 0.65 |  | 32.61
mt08ema050a |  |  | m³ | Madeira para cofragem, de 22 mm de espessura. | 0.001 |  | 184.8 |  | 0.18
mq06vib020 |  |  | h | Régua vibradora de 3 m. | 0.097 |  | 5.23 |  | 0.51
mq06cor020 |  |  | h | Equipamento para corte de juntas em massames de betão. | 0.094 |  | 10.64 |  | 1
mq06hor010 |  |  | h | Betoneira eléctrica com uma capacidade de amassadura de 160 l. | 0.073 |  | 3.45 |  | 0.25
mo113 |  |  | h | Operário não qualificado construção. | 0.202 |  | 21.45 |  | 4.33
mo112 |  |  | h | Operário especializado construção. | 0.234 |  | 21.98 |  | 5.14
mo020 |  |  | h | Oficial de 1ª construção. | 0.071 |  | 22.68 |  | 1.61
mo077 |  |  | h | Ajudante de construção. | 0.036 |  | 22.13 |  | 0.8
|  |  | % | Custos directos complementares | 2 |  | 49.44 |  | 0.99
Custo de manutenção decenal: 3,53€ nos primeiros 10 anos. | [6 empty] | Total: |  | 50.43
Referência e título da norma | [5 empty] | Aplicabilidade(a) |  | Obrigatoriedade(b) |  | Sistema(c)
EN 459-1:2010 | [5 empty] | 162011 |  | 162012 |  | 2+
Cal de construção — Parte 1: Definições, especificações e critérios de conformidade
(a) Data de entrada em aplicação da norma harmonizada
(b) Data final do período de coexistência
(c) Sistema de avaliação e verificação da regularidade do desempenho