## Folha 1
CCS010 | m³ | Muro de cave.
Muro de cave de betão armado, realizado com betão C25/30 (XC1(P); D12; S3; Cl 0,4) fabricado em central, e betonagem com grua, e aço A400 NR, com uma quantidade aproximada de 50 kg/m³. Inclusive arame de atar e separadores. O preço inclui a elaboração e o montagem da armadura no local definitivo da sua colocação em obra, mas não inclui a cofragem.
Unitário |  |  | Ud | Descrição | Rend. | Preço unitário | Importância
mt07aco020d |  |  | Ud | Separador homologado para muros. | 8 | 0.06 | 0.48
mt07aco040e |  |  | kg | Aço em varões nervurados, A400 NR, fornecido em obra em varões sem elaborar, de vários diâmetros. | 51 | 1.31 | 66.81
mt08var050 |  |  | kg | Arame galvanizado para atar, de 1,30 mm de diâmetro. | 0.65 | 1.5 | 0.98
mt10haf020bgngc |  |  | m³ | Betão C25/30 (XC1(P); D12; S3; Cl 0,4), fabricado em central, segundo NP EN 206. | 1.05 | 83.08 | 87.23
mo043 |  |  | h | Oficial de 1ª armador de ferro. | 0.523 | 25.68 | 13.43
mo090 |  |  | h | Ajudante de armador de ferro. | 0.666 | 25.06 | 16.69
mo045 |  |  | h | Oficial de 1ª estruturista, em trabalhos de betonagem. | 0.214 | 25.68 | 5.5
mo092 |  |  | h | Ajudante de estruturista, em trabalhos de betonagem. | 0.856 | 25.06 | 21.45
|  |  | % | Custos directos complementares | 2 | 212.57 | 4.25
Custo de manutenção decenal: 8,67€ nos primeiros 10 anos. | [5 empty] | Total: | 216.82