## Folha 1
CNF010 |  |  | m² | Murete de blocos de betão.
Murete de 20 cm de espessura de alvenaria, de bloco furado de betão, para revestir, cor cinzento, 40x20x20 cm, resistência normalizada R10 (10 N/mm²), assente com argamassa de cimento industrial, cor cinzento, M-7,5, fornecida a granel, com pilastras intermédias e viga de coroamento, de betão com armadura de aço A400 NR, quantidade 5 kg/m².
Unitário | Ud | Descrição |  |  |  | Rend. | Preço unitário |  | Importância
mt02bhg010d | Ud | Bloco furado de betão, para revestir, cor cinzento, 40x20x20 cm, resistência normalizada R10 (10 N/mm²), inclusive p/p de peças especiais: blocos lintel e meios blocos. Segundo EN 771-3. |  |  |  | 12.5 | 0.76 |  | 9.5
mt08aaa010a | m³ | Água. |  |  |  | 0.005 | 1.5 |  | 0.01
mt09mif010db | t | Argamassa industrial para alvenaria, de cimento, cor cinzento, categoria M-7,5 (resistência à compressão 7,5 N/mm²), fornecida a granel, segundo EN 998-2. |  |  |  | 0.029 | 30.3 |  | 0.88
mt07aco040b | kg | Aço em varões nervurados, A400 NR, elaborado em oficina e colocado em obra, diâmetros vários. |  |  |  | 5 | 0.82 |  | 4.1
mt10haf020bgnhc | m³ | Betão C25/30 (XC1(P) D25; S3; Cl 0,4), fabricado em central, segundo NP EN 206-1. |  |  |  | 0.02 | 100.41 |  | 2.01
mq06mms010 | h | Misturador contínuo com silo, para argamassa industrial em seco, fornecida a granel. |  |  |  | 0.126 | 1.73 |  | 0.22
mo020 | h | Oficial de 1ª construção em trabalhos auxiliares de pedreiro. |  |  |  | 0.773 | 16.85 |  | 13.03
mo076 | h | Ajudante de construção em trabalhos auxiliares de pedreiro. |  |  |  | 0.386 | 16.45 |  | 6.35
mo112 | h | Operário não qualificado construção em trabalhos auxiliares de pedreiro. |  |  |  | 0.036 | 15.82 |  | 0.57
| % | Meios auxiliares |  |  |  | 2 | 36.67 |  | 0.73
| % | Custos indirectos |  |  |  | 3 | 37.4 |  | 1.12
Custo de manutenção decenal: 1,16€ nos primeiros 10 anos. | [6 empty] | Total: |  | 38.52
Referência e título da norma |  |  |  |  | Aplicabilidade (1) |  |  | Obrigatoriedade (2) |  | Sistema (3)
EN 771-3:2011 |  |  |  |  | 122012 |  |  | 122013
Especificações para unidades de alvenaria - Parte 3: Blocos de betão de agregados (densos e leves)
EN 998-2:2010 |  |  |  |  | 162011 |  |  | 162012
Especificação de argamassas para alvenarias - Parte 2: Argamassas de assentamento
(1) Data de entrada em aplicação da norma harmonizada e início do período de coexistência
(2) Data final do período de coexistência / entrada em vigor da marcação CE
(3) Sistema de avaliação e verificação da regularidade do desempenho