## Folha 1
CZT020 | m² |  | Consolidação do terreno localizado abaixo do massame de betão, com injecções de resinas expansivas.
Consolidação do terreno localizado abaixo do massame de betão, com injecções de resinas expansivas, rendimento 1,25 kg/m², através de perfurações que atravessam o massame existente, de 1 a 1,4 cm de diâmetro, formando uma retícula com uma separação máxima entre as perfurações de 1,5 m, enchendo os vazios do terreno, estabilizando-o e aumentando a sua capacidade de carga até alcançar as necessidades obtidas segundo estudo prévio de transmissão de cargas, com um grau de complexidade baixo.
Unitário |  | Ud |  | Descrição | Rend. | Preço unitário | Importância
mt07www010 |  | kg |  | Resina expansiva, para consolidação do terreno através de injecção. | 1.25 | 10.91 | 13.64
mq03mpi020a |  | h |  | Equipamento completo para realização de injecções de resinas expansivas à pressão, através da utilização de tubos-manguito. | 0.268 | 107 | 28.68
mo042 |  | h |  | Oficial de 1ª estruturista. | 1.04 | 25.68 | 26.71
mo089 |  | h |  | Ajudante de estruturista. | 1.04 | 25.06 | 26.06
|  | % |  | Custos directos complementares | 2 | 95.09 | 1.9
[6 empty] | Total: | 96.99