## Folha 1
DFD020 | m | Remoção de guarda metálica.
Remoção com meios manuais e equipamento de oxicorte, de guarda metálica em forma recta, de 100 cm de altura, situada na varanda ou terraço e fixada, sem deteriorar os elementos construtivos aos quais está fixada, e carga manual para camião ou contentor. O preço inclui o desmontagem dos acessórios e dos elementos de fixação.
Unitário |  | Ud | Descrição | Rend. | Preço unitário | Importância
mq08sol010 |  | h | Equipamento de oxicorte, com acetileno como combustível e oxigénio como comburente. | 0.118 | 8.25 | 0.97
mo019 |  | h | Oficial de 1ª soldador. | 0.127 | 24.96 | 3.17
mo113 |  | h | Operário não qualificado construção. | 0.253 | 23.29 | 5.89
|  | % | Custos directos complementares | 2 | 10.03 | 0.2
[5 empty] | Total: | 10.23