## Folha 1
DFD070 | m² |  | Remoção de grade metálica.
Remoção, com meios manuais e equipamento de oxicorte, de grade metálica de 1,2 m de largura e 1,2 m de altura, localizada em vão de fachada e fixada ao paramento, sem deteriorar os elementos construtivos aos quais está fixada, e carga manual para camião ou contentor. O preço inclui o desmontagem dos acessórios e dos elementos de fixação.
Unitário |  | Ud |  | Descrição | Rend. | Preço unitário | Importância
mq08sol010 |  | h |  | Equipamento de oxicorte, com acetileno como combustível e oxigénio como comburente. | 0.058 | 8.25 | 0.48
mo019 |  | h |  | Oficial de 1ª soldador. | 0.062 | 24.96 | 1.55
mo112 |  | h |  | Operário especializado construção. | 0.062 | 23.86 | 1.48
mo113 |  | h |  | Operário não qualificado construção. | 0.248 | 23.29 | 5.78
|  | % |  | Custos directos complementares | 2 | 9.29 | 0.19
[6 empty] | Total: | 9.48