## Folha 1
DFD100 | m² | Demolição de gelosia de alvenaria na fachada.
Demolição de gelosia cerâmica em parede de fachada, com meios manuais, sem deteriorar os elementos construtivos contíguos, e carga manual para camião ou contentor.
Unitário |  |  | Ud | Descrição | Rend. | Preço unitário | Importância
mo113 |  |  | h | Operário não qualificado construção. | 0.434 | 23.29 | 10.11
|  |  | % | Custos directos complementares | 2 | 10.11 | 0.2
[6 empty] | Total: | 10.31