## Folha 1
DFR100 | m |  |  | Demolição de parapeito.
Remoção com recuperação do material de parapeito de pedra natural e picagem do material de fixação aderido à sua superfície, com meios manuais, e carga manual de entulho para camião ou contentor.
Unitário |  | Ud | Descrição |  | Rend. | Preço unitário | Importância
mq06hor010 |  | h | Betoneira. |  | 0.017 | 1.68 | 0.03
mo019 |  | h | Oficial de 1ª construção. |  | 0.213 | 16.85 | 3.59
mo111 |  | h | Operário não qualificado construção. |  | 0.213 | 15.82 | 3.37
|  | % | Meios auxiliares |  | 2 | 6.99 | 0.14
|  | % | Custos indirectos |  | 3 | 7.13 | 0.21
[6 empty] | Total: | 7.34