## Folha 1
DIC051 |  |  | m | Desmontagem de chaminé modular metálica.
Desmontagem de chaminé modular metálica, de parede dupla, de 300 mm de diâmetro, com meios manuais e mecânicos, instalada no exterior do edifício, até 27 m de altura, e carga mecânica para camião ou contentor.
Unitário | Ud | Descrição |  |  | Rend. | Preço unitário | Importância
mq07gte010c | h | Autogrua de braço telescópico com uma capacidade de elevação de 30 t e 27 m de altura máxima de trabalho. |  |  | 0.084 | 67 | 5.63
mo002 | h | Oficial de 1ª instalador de aquecimento. |  |  | 0.162 | 16.61 | 2.69
mo094 | h | Ajudante de instalador de aquecimento. |  |  | 0.162 | 15.6 | 2.53
| % | Meios auxiliares |  |  | 2 | 10.85 | 0.22
| % | Custos indirectos |  |  | 3 | 11.07 | 0.33
[6 empty] | Total: | 11.4