## Folha 1
DLA010 | m² | Remoção de armário encastrado.
Remoção de armário encastrado de madeira, sem deteriorar o paramento ao qual está fixado, e carga manual para camião ou contentor. O preço inclui a remoção das folhas, dos aros, das guarnições e das ferragens.
Unitário |  |  | Ud | Descrição | Rend. | Preço unitário | Importância
mo113 |  |  | h | Operário não qualificado construção. | 0.247 | 23.29 | 5.75
mo112 |  |  | h | Operário especializado construção. | 0.247 | 23.86 | 5.89
|  |  | % | Custos directos complementares | 2 | 11.64 | 0.23
[6 empty] | Total: | 11.87