## Folha 1
DPT010 | m² | Demolição de parede divisória interior de alvenaria face à vista.
Demolição de parede divisória interior de alvenaria de face à vista, formada por tijolo perfurado de 11/12 cm de espessura, com meios manuais, sem afectar a estabilidade dos elementos constructivos contiguos, e carga manual para camião ou contentor. O preço inclui a desmontagem prévia das folhas da caixilharia.
Unitário |  |  | Ud | Descrição | Rend. | Preço unitário | Importância
mo113 |  |  | h | Operário não qualificado construção. | 0.528 | 23.29 | 12.3
|  |  | % | Custos directos complementares | 2 | 12.3 | 0.25
[6 empty] | Total: | 12.55