## Folha 1
DPT020 | m² | Demolição de parede divisória interior de alvenaria revestida.
Demolição de parede divisória interior de alvenaria revestida, formada por tijolo maciço de 24/25 cm de espessura, com martelo pneumático, sem afectar a estabilidade dos elementos constructivos contiguos, deixando esperas para facilitar posteriormente o travamento com a nova alvenaria, e carga manual para camião ou contentor. O preço inclui a desmontagem prévia das folhas da caixilharia.
Unitário |  |  | Ud | Descrição | Rend. | Preço unitário | Importância
mq05mai030 |  |  | h | Martelo pneumático. | 0.165 | 4.08 | 0.67
mq05pdm110 |  |  | h | Compressor portátil diesel média pressão 10 m³/min. | 0.165 | 6.92 | 1.14
mo112 |  |  | h | Operário especializado construção. | 0.22 | 18.27 | 4.02
mo113 |  |  | h | Operário não qualificado construção. | 0.798 | 17.83 | 14.23
|  |  | % | Custos directos complementares | 2 | 20.06 | 0.4
[6 empty] | Total: | 20.46