## Folha 1
DQP050 | m² | Demolição de camada de material de fixação ou nivelação de argamassa de cimento, em cobertura plana.
Demolição de camada de material de fixação ou nivelação em cobertura plana, formada por 4 cm de espessura de argamassa de cimento, com meios manuais, sem afectar a estabilidade dos elementos constructivos contiguos, e carga manual para camião ou contentor.
Unitário |  |  | Ud | Descrição | Rend. | Preço unitário | Importância
mo020 |  |  | h | Oficial de 1ª construção. | 0.171 | 24.63 | 4.21
mo113 |  |  | h | Operário não qualificado construção. | 0.201 | 23.29 | 4.68
|  |  | % | Custos directos complementares | 2 | 8.89 | 0.18
[6 empty] | Total: | 9.07