## Folha 1
DRF010 | m² |  | Picagem de emboço em paramento exterior.
Picagem de emboço cimento, aplicado sobre paramento vertical exterior de mais de 3 m de altura, com meios manuais, e carga manual de entulho para camião ou contentor.
Unitário |  | Ud |  | Descrição | Rend. | Preço unitário | Importância
mo104 |  | h |  | Operário não qualificado construção. | 0.901 | 14.63 | 13.18
|  | % |  | Meios auxiliares | 2 | 13.18 | 0.26
|  | % |  | Custos indirectos | 3 | 13.44 | 0.4
[6 empty] | Total: | 13.84