## Folha 1
DRF010 | m² |  | Picagem de emboço em paramento exterior.
Picagem de emboço cal, aplicado sobre paramento vertical exterior de até 3 m de altura, com meios manuais, e carga manual de entulho para camião ou contentor.
Unitário |  | Ud |  | Descrição | Rend. | Preço unitário | Importância
mo104 |  | h |  | Operário não qualificado construção. | 0.6 | 14.63 | 8.78
|  | % |  | Meios auxiliares | 2 | 8.78 | 0.18
|  | % |  | Custos indirectos | 3 | 8.96 | 0.27
[6 empty] | Total: | 9.23