## Folha 1
DRF010 | m² |  | Picagem de emboço em paramento exterior.
Picagem de emboço cal e cimento, aplicado sobre paramento vertical exterior de até 3 m de altura, com meios manuais, e carga manual de entulho para camião ou contentor.
Unitário |  | Ud |  | Descrição | Rend. | Preço unitário | Importância
mo104 |  | h |  | Operário não qualificado construção. | 0.676 | 14.63 | 9.89
|  | % |  | Meios auxiliares | 2 | 9.89 | 0.2
|  | % |  | Custos indirectos | 3 | 10.09 | 0.3
[6 empty] | Total: | 10.39