## Folha 1
DRF010 | m² |  | Picagem de emboço em paramento exterior.
Picagem de emboço cal e cimento, aplicado sobre paramento vertical exterior de até 3 m de altura, com martelo eléctrico, e carga manual de entulho para camião ou contentor.
Unitário |  | Ud |  | Descrição | Rend. | Preço unitário | Importância
mq05mai040 |  | h |  | Martelo eléctrico. | 0.429 | 2.8 | 1.2
mo104 |  | h |  | Operário não qualificado construção. | 0.473 | 14.63 | 6.92
|  | % |  | Meios auxiliares | 2 | 8.12 | 0.16
|  | % |  | Custos indirectos | 3 | 8.28 | 0.25
[6 empty] | Total: | 8.53