## Folha 1
DRF010 | m² |  | Picagem de emboço em paramento exterior.
Picagem de emboço cal e cimento, aplicado sobre paramento vertical exterior de mais de 3 m de altura, com martelo eléctrico, e carga manual de entulho para camião ou contentor.
Unitário |  | Ud |  | Descrição | Rend. | Preço unitário | Importância
mq05mai040 |  | h |  | Martelo eléctrico. | 0.524 | 2.8 | 1.47
mo104 |  | h |  | Operário não qualificado construção. | 0.578 | 14.63 | 8.46
|  | % |  | Meios auxiliares | 2 | 9.93 | 0.2
|  | % |  | Custos indirectos | 3 | 10.13 | 0.3
[6 empty] | Total: | 10.43