## Folha 1
DRF010 | m² |  | Picagem de emboço em paramento exterior.
Picagem de emboço cal, aplicado sobre paramento horizontal exterior de mais de 3 m de altura, com martelo eléctrico, e carga manual de entulho para camião ou contentor.
Unitário |  | Ud |  | Descrição | Rend. | Preço unitário | Importância
mq05mai040 |  | h |  | Martelo eléctrico. | 0.619 | 2.8 | 1.73
mo104 |  | h |  | Operário não qualificado construção. | 0.683 | 14.63 | 9.99
|  | % |  | Meios auxiliares | 2 | 11.72 | 0.23
|  | % |  | Custos indirectos | 3 | 11.95 | 0.36
[6 empty] | Total: | 12.31