## Folha 1
DRF010 | m² |  | Picagem de emboço em paramento exterior.
Picagem de emboço cal e cimento, aplicado sobre paramento horizontal exterior de até 3 m de altura, com martelo eléctrico, e carga manual de entulho para camião ou contentor.
Unitário |  | Ud |  | Descrição | Rend. | Preço unitário | Importância
mq05mai040 |  | h |  | Martelo eléctrico. | 0.557 | 2.8 | 1.56
mo104 |  | h |  | Operário não qualificado construção. | 0.615 | 14.63 | 9
|  | % |  | Meios auxiliares | 2 | 10.56 | 0.21
|  | % |  | Custos indirectos | 3 | 10.77 | 0.32
[6 empty] | Total: | 11.09