## Folha 1
DRF010 | m² |  | Picagem de emboço.
Picagem de emboço cal, aplicado sobre paramento horizontal interior de até 3 m de altura, com meios manuais, e carga manual de entulho para camião ou contentor.
Composto |  | Ud |  | Composição | Rend. | p.s. | Preço artigo
mo060 |  | h |  | Operário não qualificado construção. | 0.688 | 14.63 | 10.07
|  | % |  | Meios auxiliares | 2 | 10.07 | 0.2
|  | % |  | Custos indirectos | 3 | 10.27 | 0.31
[6 empty] | Total: | 10.58