## Folha 1
DRF010 | m² |  | Picagem de emboço.
Picagem de emboço cal e cimento, aplicado sobre paramento horizontal interior de até 3 m de altura, com martelo eléctrico, e carga manual de entulho para camião ou contentor.
Composto |  | Ud |  | Composição | Rend. | p.s. | Preço artigo
mq05mai040 |  | h |  | Martelo eléctrico. | 0.491 | 2.8 | 1.37
mo060 |  | h |  | Operário não qualificado construção. | 0.542 | 14.63 | 7.93
|  | % |  | Meios auxiliares | 2 | 9.3 | 0.19
|  | % |  | Custos indirectos | 3 | 9.49 | 0.28
[6 empty] | Total: | 9.77