## Folha 1
DRF010 | m² |  | Picagem de emboço.
Picagem de emboço cal e cimento, aplicado sobre paramento horizontal interior de mais de 3 m de altura, com meios manuais, e carga manual de entulho para camião ou contentor.
Composto |  | Ud |  | Composição | Rend. | p.s. | Preço artigo
mo060 |  | h |  | Operário não qualificado construção. | 0.946 | 14.63 | 13.84
|  | % |  | Meios auxiliares | 2 | 13.84 | 0.28
|  | % |  | Custos indirectos | 3 | 14.12 | 0.42
[6 empty] | Total: | 14.54