## Folha 1
DRF010 | m² |  | Picagem de emboço.
Picagem de emboço cal e cimento, aplicado sobre paramento horizontal exterior de mais de 3 m de altura, com meios manuais, e carga manual de entulho para camião ou contentor.
Composto |  | Ud |  | Composição | Rend. | p.s. | Preço artigo
mo060 |  | h |  | Operário não qualificado construção. | 1.073 | 14.63 | 15.7
|  | % |  | Meios auxiliares | 2 | 15.7 | 0.31
|  | % |  | Custos indirectos | 3 | 16.01 | 0.48
[6 empty] | Total: | 16.49