## Folha 1
DRF010 | m² | Picagem de emboço.
Picagem de emboço cimento, aplicado sobre abóbada de escada de mais de 3 m de altura, com martelo eléctrico, e carga manual de entulho para camião ou contentor.
Composto |  | Ud | Composição | Rend. | p.s. | Preço artigo
mq05mai040 |  | h | Martelo eléctrico. | 0.831 | 2.8 | 2.33
mo060 |  | h | Operário não qualificado construção. | 0.917 | 14.63 | 13.42
|  | % | Meios auxiliares | 2 | 15.75 | 0.32
|  | % | Custos indirectos | 3 | 16.07 | 0.48
[5 empty] | Total: | 16.55