## Folha 1
DRF010 | m² | Picagem de emboço.
Picagem de emboço cimento, aplicado sobre em arco de mais de 3 m de altura, com martelo eléctrico, e carga manual de entulho para camião ou contentor.
Composto |  |  | Ud | Composição | Rend. | p.s. | Preço artigo
mq05mai040 |  |  | h | Martelo eléctrico. | 0.883 | 2.8 | 2.47
mo060 |  |  | h | Operário não qualificado construção. | 0.974 | 14.63 | 14.25
|  |  | % | Meios auxiliares | 2 | 16.72 | 0.33
|  |  | % | Custos indirectos | 3 | 17.05 | 0.51
[6 empty] | Total: | 17.56