## Folha 1
DRF010 | m² | Picagem de emboço.
Picagem de emboço cal e cimento, aplicado sobre em arco de até 3 m de altura, com martelo eléctrico, e carga manual de entulho para camião ou contentor.
Composto |  |  | Ud | Composição | Rend. | p.s. | Preço artigo
mq05mai040 |  |  | h | Martelo eléctrico. | 0.662 | 2.8 | 1.85
mo060 |  |  | h | Operário não qualificado construção. | 0.731 | 14.63 | 10.69
|  |  | % | Meios auxiliares | 2 | 12.54 | 0.25
|  |  | % | Custos indirectos | 3 | 12.79 | 0.38
[6 empty] | Total: | 13.17