## Folha 1
DRF010 | m² | Picagem de emboço.
Picagem de emboço cal, aplicado sobre abóbada de até 3 m de altura, com martelo eléctrico, e carga manual de entulho para camião ou contentor.
Composto |  |  | Ud | Composição | Rend. | p.s. | Preço artigo
mq05mai040 |  |  | h | Martelo eléctrico. | 0.623 | 2.8 | 1.74
mo060 |  |  | h | Operário não qualificado construção. | 0.688 | 14.63 | 10.07
|  |  | % | Meios auxiliares | 2 | 11.81 | 0.24
|  |  | % | Custos indirectos | 3 | 12.05 | 0.36
[6 empty] | Total: | 12.41