## Folha 1
DRF010 | m² | Picagem de emboço.
Picagem de emboço cal e cimento, aplicado sobre abóbada de mais de 3 m de altura, com meios manuais, e carga manual de entulho para camião ou contentor.
Composto |  |  | Ud | Composição | Rend. | p.s. | Preço artigo
mo060 |  |  | h | Operário não qualificado construção. | 1.351 | 14.63 | 19.77
|  |  | % | Meios auxiliares | 2 | 19.77 | 0.4
|  |  | % | Custos indirectos | 3 | 20.17 | 0.61
[6 empty] | Total: | 20.78