## Folha 1
DRF010 | m² | Picagem de emboço.
Picagem de emboço cal e cimento, aplicado sobre abóbada de mais de 3 m de altura, com martelo eléctrico, e carga manual de entulho para camião ou contentor.
Composto |  |  | Ud | Composição | Rend. | p.s. | Preço artigo
mq05mai040 |  |  | h | Martelo eléctrico. | 0.857 | 2.8 | 2.4
mo060 |  |  | h | Operário não qualificado construção. | 0.946 | 14.63 | 13.84
|  |  | % | Meios auxiliares | 2 | 16.24 | 0.32
|  |  | % | Custos indirectos | 3 | 16.56 | 0.5
[6 empty] | Total: | 17.06