## Folha 1
DRF030 | m² |  | Picagem de reboco ou estuque.
Picagem de reboco ou estuque de cal e do emboço base, aplicado sobre paramento horizontal interior de até 3 m de altura, com martelo eléctrico, e carga manual de entulho para camião ou contentor.
Composto |  | Ud |  | Composição | Rend. | p.s. | Preço artigo
mq05mai040 |  | h |  | Martelo eléctrico. | 0.6 | 2.8 | 1.68
mo060 |  | h |  | Operário não qualificado construção. | 0.662 | 14.63 | 9.69
|  | % |  | Meios auxiliares | 2 | 11.37 | 0.23
|  | % |  | Custos indirectos | 3 | 11.6 | 0.35
[6 empty] | Total: | 11.95