## Folha 1
DRF030 | m² |  | Picagem de reboco ou estuque.
Picagem de reboco ou estuque de cal e do emboço base, aplicado sobre paramento horizontal interior de mais de 3 m de altura, com meios manuais, e carga manual de entulho para camião ou contentor.
Composto |  | Ud |  | Composição | Rend. | p.s. | Preço artigo
mo060 |  | h |  | Operário não qualificado construção. | 1.118 | 14.63 | 16.36
|  | % |  | Meios auxiliares | 2 | 16.36 | 0.33
|  | % |  | Custos indirectos | 3 | 16.69 | 0.5
[6 empty] | Total: | 17.19