## Folha 1
DRF030 | m² |  | Picagem de reboco ou estuque.
Picagem de reboco ou estuque de cal e do emboço base, aplicado sobre paramento horizontal interior de mais de 3 m de altura, com martelo eléctrico, e carga manual de entulho para camião ou contentor.
Composto |  | Ud |  | Composição | Rend. | p.s. | Preço artigo
mq05mai040 |  | h |  | Martelo eléctrico. | 0.709 | 2.8 | 1.99
mo060 |  | h |  | Operário não qualificado construção. | 0.782 | 14.63 | 11.44
|  | % |  | Meios auxiliares | 2 | 13.43 | 0.27
|  | % |  | Custos indirectos | 3 | 13.7 | 0.41
[6 empty] | Total: | 14.11