## Folha 1
DRF030 | m² |  | Picagem de reboco ou estuque.
Picagem de reboco ou estuque de cal e do emboço base, aplicado sobre paramento horizontal exterior de mais de 3 m de altura, com martelo eléctrico, e carga manual de entulho para camião ou contentor.
Composto |  | Ud |  | Composição | Rend. | p.s. | Preço artigo
mq05mai040 |  | h |  | Martelo eléctrico. | 0.805 | 2.8 | 2.25
mo060 |  | h |  | Operário não qualificado construção. | 0.888 | 14.63 | 12.99
|  | % |  | Meios auxiliares | 2 | 15.24 | 0.3
|  | % |  | Custos indirectos | 3 | 15.54 | 0.47
[6 empty] | Total: | 16.01